## Sheet1
100瓦调频广播发射机配置清单
序号 | 物品名称 | 规格 | 单位 | 数量
1 | 调频广播发射机（100瓦） | 1、发射功率：100W。专业级数字调频电台设备，音质优美 2、发射频率：定制可调 3、频率容限±1000Hz；占用带宽：≤256kHz；杂散发射限值：≤-60dB；供电电源：AC220V；射频输出阻抗：50Ω； 4、支持标准数字音频输入； 5、完善的过流、过压、过温、过功率、驻波比过大报警及保护功能 6、大屏幕LCD实时显示工作参数； 7、质保三年； | 台 | 1
2 | 天线 | 配套调频广播发射机（100瓦）使用 | 根 | 1
3 | 馈线 | 配套调频广播发射机（100瓦）使用 | 套 | 1
4 | 天线立杆 | 总高不低于6米，底座与地面采用膨胀螺丝固定，钢丝绳三方拉，结构牢固、稳定。 | 个 | 1
5 | 机柜 | 1、尺寸 600*590*901mm 2、容量18U 3、防护等级符合IP20，材质：SPCC优质冷轧钢材 4、厚度：方孔条：1.5mm,侧门：0.8mm,其余：1.2mm 5、表面处理：脱脂，陶化，静电喷塑。 | 个 | 1